## dominioSETTO1
dati setto
| Calcestruzzo: |  | Rck | 30 | Mpa |  | C25/30
|  |  | fck | 25 | Mpa
|  |  | gc | 1.6
| B = | 300 | cm |  |  | Lconf,min | 60 | cm
| S = | 25 | cm |  |  | Lconf | 60 | cm
|  | \ | A = | 7500 | cm2 | Aconf | 1500 | cm2
| Acciaio: |  | fyk | 430 | Mpa
|  |  | gs | 1.15
f22/8.5 ai bordi e f12/15
| N° | barra [mm] | area [cm2] | tot [cm2]
| 22 | 16 | 2.0106 | 44.2336
| 26 | 12 | 1.131 | 29.4053
|  |  | Aa = | 73.6389
| rapporto di armatura: |  |  | rtot = | 0.9819% | rconf = | 1.474%
sollecitazioni [kN-m]
Story | Pier | Load | Loc | P | V2 | V3 | T | M2 | M3
STORY1 | PW1 | SLUSTAT | Bottom | -952.95 | 35.64 | 12.92 | -6.25 | 12.453 | -132.433
STORY1 | PW1 | STATO0 | Bottom | -619.06 | 20.97 | 7.69 | -3.567 | 7.444 | -81.567
STORY1 | PW1 | SISMA03 MAX | Bottom | -564.78 | 355.69 | 13.31 | -1.594 | 17.835 | 2180.76
STORY1 | PW1 | SISMA03 MIN | Bottom | -673.34 | -313.75 | 2.07 | -5.54 | -2.947 | -2343.894
STORY1 | PW1 | SISMASRSS MAX | Bottom | -566.62 | 349.09 | 13.08 | -1.44 | 17.439 | 2159.326
STORY1 | PW1 | SISMASRSS MIN | Bottom | -671.5 | -307.14 | 2.3 | -5.694 | -2.551 | -2322.46
verifica a sforzo assiale normalizzato [kN-m] (SLU)
Verifica sle: combinazioni quasi permanenti
|  | NEd = | 619.06 | kN | massimo sforzo assiale STATO0
|  | fcd = | 15.625 | N/mm2 | gamma_c =1.6
|  | Ac = | 750000 | mm2
|  | vd = | 0.052826 |  | Ned/(Ac x fcd)<0.4
verifica a presso/tenso flessione [kN-m] | [10 empty] | DOMINIO P-M-M
[12 empty] | Curve 1 | 0. degrees |  | Curve 2 | 15. degrees |  | Curve 3 | 30. degrees |  | Curve 4 | 45. degrees |  | Curve 5 | 60. degrees |  | Curve 6 | 75. degrees |  | Curve 7 | 90. degrees |  | Curve 8 | 105. degrees |  | Curve 9 | 120. degrees |  | Curve 10 | 135. degrees |  | Curve 11 | 150. degrees |  | Curve 12 | 165. degrees |  | Curve 13 | 180. degrees |  | Curve 14 | 195. degrees |  | Curve 15 | 210. degrees |  | Curve 16 | 225. degrees |  | Curve 17 | 240. degrees |  | Curve 18 | 255. degrees |  | Curve 19 | 270. degrees |  | Curve 20 | 285. degrees |  | Curve 21 | 300. degrees |  | Curve 22 | 315. degrees |  | Curve 23 | 330. degrees |  | Curve 24 | 345. degrees
| #VALUE! |  |  | verifiche | [5 empty] | Msd,min |  | P | M3 | M2 | P | M3 | M2 | P | M3 | M2 | P | M3 | M2 | P | M3 | M2 | P | M3 | M2 | P | M3 | M2 | P | M3 | M2 | P | M3 | M2 | P | M3 | M2 | P | M3 | M2 | P | M3 | M2 | P | M3 | M2 | P | M3 | M2 | P | M3 | M2 | P | M3 | M2 | P | M3 | M2 | P | M3 | M2 | P | M3 | M2 | P | M3 | M2 | P | M3 | M2 | P | M3 | M2 | P | M3 | M2 | P | M3 | M2
| n° | M | P | n° | P | M | V |  |  | 17.835 | 1 | -11703 | 0.009528 | 0.009528 | -11703 | 0.009528 | 0.009528 | -11703 | 0.009528 | 0.009528 | -11703 | 0.009528 | 0.009528 | -11703 | 0.009528 | 0.009528 | -11703 | 0.009528 | 0.009528 | -11703 | 0.009528 | 0.009528 | -11703 | 0.009528 | 0.009528 | -11703 | 0.009528 | 0.009528 | -11703 | 0.009528 | 0.009528 | -11703 | 0.009528 | 0.009528 | -11703 | 0.009528 | 0.009528 | -11703 | 0.009528 | 0.009528 | -11703 | 0.009528 | 0.009528 | -11703 | 0.009528 | 0.009528 | -11703 | 0.009528 | 0.009528 | -11703 | 0.009528 | 0.009528 | -11703 | 0.009528 | 0.009528 | -11703 | 0.009528 | 0.009528 | -11703 | 0.009528 | 0.009528 | -11703 | 0.009528 | 0.009528 | -11703 | 0.009528 | 0.009528 | -11703 | 0.009528 | 0.009528 | -11703 | 0.009528 | 0.009528
| 1 | 0.009528 | -11703 | 1 | -952.95 | 132.433 | 35.64 |  |  | Mrd,min | 2 | -9970 | 169.4864 | 0.0207 | -10938 | 35.6737 | 899.3419 | -10720 | 30.784 | 1199.2805 | -10504 | 19.3713 | 1493.0563 | -10366 | 11.3833 | 1671.5045 | -10262 | 5.3165 | 1800.7088 | -10171 | 0.008991 | 1909.8635 | -10262 | -5.2985 | 1800.7091 | -10366 | -11.3653 | 1671.5051 | -10504 | -19.3533 | 1493.0572 | -10720 | -30.7661 | 1199.2819 | -10938 | -35.6561 | 899.3439 | -9970 | -169.4775 | 0.009528 | -10938 | -35.656 | -899.3305 | -10720 | -30.7664 | -1199 | -10504 | -19.3538 | -1493 | -10366 | -11.366 | -1671 | -10262 | -5.2993 | -1801 | -10171 | 0.008104 | -1910 | -10262 | 5.3156 | -1801 | -10366 | 11.3823 | -1671 | -10504 | 19.3701 | -1493 | -10720 | 30.7827 | -1199 | -10938 | 35.6721 | -899.3233
| 2 | 1800.7088 | -10262 | 2 | -619.06 | 81.567 | 20.97 |  |  | 16.0086 | 3 | -8685 | 271.4827 | 0.0231 | -9954 | 70.8674 | 2031.2225 | -9509 | 34.9297 | 2600.4071 | -9332 | 20.2903 | 2797.5615 | -9231 | 11.9443 | 2903.2682 | -9153 | 5.5789 | 2980.3733 | -9085 | 0.008792 | 3045.6136 | -9153 | -5.5613 | 2980.3736 | -9231 | -11.9266 | 2903.269 | -9332 | -20.2727 | 2797.5626 | -9509 | -34.9122 | 2600.4089 | -9954 | -70.8503 | 2031.2253 | -8685 | -271.4764 | 0.009528 | -9954 | -70.8502 | -2031 | -9509 | -34.9126 | -2600 | -9332 | -20.2735 | -2798 | -9231 | -11.9275 | -2903 | -9153 | -5.5624 | -2980 | -9085 | 0.007588 | -3046 | -9153 | 5.5776 | -2980 | -9231 | 11.9428 | -2903 | -9332 | 20.2888 | -2798 | -9509 | 34.928 | -2600 | -9954 | 70.8653 | -2031
| 3 | 2980.3733 | -9153 | 3 | -564.78 | 2180.76 | 355.69 |  |  |  | 4 | -7190 | 356.062 | 0.0238 | -8410 | 77.5738 | 3435.4092 | -8129 | 37.001 | 3765.4975 | -8020 | 21.6139 | 3871.459 | -7954 | 12.5181 | 3930.1904 | -7906 | 5.8836 | 3970.9662 | -7863 | 0.008161 | 4006.173 | -7906 | -5.8673 | 3970.9664 | -7954 | -12.5018 | 3930.191 | -8020 | -21.5977 | 3871.46 | -8129 | -36.985 | 3765.4986 | -8410 | -77.5586 | 3435.4104 | -7190 | -356.0599 | 0.009528 | -8410 | -77.559 | -3435 | -8129 | -36.986 | -3765 | -8020 | -21.599 | -3871 | -7954 | -12.5034 | -3930 | -7906 | -5.869 | -3971 | -7863 | 0.006352 | -4006 | -7906 | 5.8817 | -3971 | -7954 | 12.5161 | -3930 | -8020 | 21.6118 | -3871 | -8129 | 36.9988 | -3765 | -8410 | 77.5716 | -3435
| 4 | 3970.9662 | -7906 | 4 | -673.34 | 2343.894 | -313.75 |  |  | Angolo | 5 | -5511 | 421.6529 | 0.0248 | -6704 | 83.5705 | 4439.3267 | -6615 | 39.8009 | 4643.1824 | -6576 | 23.2886 | 4705.6674 | -6550 | 13.4691 | 4739.8147 | -6529 | 6.3561 | 4763.9238 | -6510 | 0.00701 | 4783.9593 | -6529 | -6.3421 | 4763.924 | -6550 | -13.4551 | 4739.8152 | -6576 | -23.2749 | 4705.6672 | -6615 | -39.7877 | 4643.181 | -6704 | -83.5586 | 4439.3223 | -5511 | -421.6569 | 0.009528 | -6704 | -83.5595 | -4439 | -6615 | -39.7894 | -4643 | -6576 | -23.2769 | -4706 | -6550 | -13.4573 | -4740 | -6529 | -6.3444 | -4764 | -6510 | 0.004528 | -4784 | -6529 | 6.3535 | -4764 | -6550 | 13.4664 | -4740 | -6576 | 23.286 | -4706 | -6615 | 39.7984 | -4643 | -6704 | 83.5683 | -4439
| 5 | 4763.9238 | -6529 | 5 | -566.62 | 2159.326 | 349.09 |  |  | #VALUE! | 6 | -3679 | 465.4175 | -0.009908 | -4767 | 91.6512 | 5036.8254 | -4896 | 42.9162 | 5263.3624 | -4935 | 24.6967 | 5324.4586 | -4960 | 14.3216 | 5349.4561 | -4980 | 6.7207 | 5366.3301 | -4995 | 0.005183 | 5379.2099 | -4980 | -6.7106 | 5366.329 | -4960 | -14.3117 | 5349.4548 | -4935 | -24.687 | 5324.457 | -4896 | -42.9073 | 5263.3578 | -4767 | -91.6436 | 5036.8186 | -3679 | -465.4179 | 0.009528 | -4767 | -91.6456 | -5037 | -4896 | -42.91 | -5263 | -4935 | -24.69 | -5324 | -4960 | -14.3148 | -5349 | -4980 | -6.7139 | -5366 | -4995 | 0.001772 | -5379 | -4980 | 6.7174 | -5366 | -4960 | 14.3183 | -5349 | -4935 | 24.6933 | -5324 | -4896 | 42.9132 | -5263 | -4767 | 91.6485 | -5037
| 6 | 5366.3301 | -4980 | 6 | -671.5 | 2322.46 | -307.14 |  |  |  | 7 | -2865 | 440.4493 | -0.009908 | -2937 | 90.7891 | 4955.0668 | -3277 | 41.4245 | 5274.3716 | -3397 | 23.7113 | 5354.331 | -3469 | 13.5249 | 5392.3774 | -3517 | 6.3778 | 5414.1054 | -3560 | 0.001838 | 5431.9501 | -3517 | -6.3744 | 5414.1041 | -3469 | -13.5216 | 5392.3747 | -3396 | -23.7083 | 5354.3266 | -3277 | -41.4221 | 5274.3643 | -2937 | -90.7877 | 4955.0522 | -2865 | -440.4497 | 0.009528 | -2937 | -90.7911 | -4955 | -3277 | -41.4259 | -5274 | -3396 | -23.7124 | -5354 | -3469 | -13.5258 | -5392 | -3517 | -6.3786 | -5414 | -3560 | -0.002476 | -5432 | -3517 | 6.3735 | -5414 | -3469 | 13.5207 | -5392 | -3396 | 23.7073 | -5354 | -3277 | 41.4208 | -5274 | -2937 | 90.7863 | -4955
| 7 | 5414.1054 | -3517 | 7 | 0 | 0 | 0 |  |  |  | 8 | -1694 | 373.6204 | -0.009908 | -1138 | 93.0697 | 4047.7626 | -1697 | 42.6146 | 4618.3226 | -1899 | 24.2511 | 4783.7499 | -2012 | 13.9946 | 4866.0707 | -2098 | 6.3093 | 4922.9183 | -2167 | -0.00295 | 4965.3485 | -2098 | -6.3155 | 4922.916 | -2012 | -14.0011 | 4866.0658 | -1898 | -24.2579 | 4783.7413 | -1697 | -42.622 | 4618.3087 | -1138 | -93.0772 | 4047.7376 | -1694 | -373.604 | -0.0562 | -1138 | -93.0827 | -4048 | -1697 | -42.627 | -4618 | -1898 | -24.2624 | -4784 | -2012 | -14.0056 | -4866 | -2098 | -6.3198 | -4923 | -2167 | -0.006985 | -4965 | -2098 | 6.3057 | -4923 | -2012 | 13.9914 | -4866 | -1898 | 24.2483 | -4784 | -1697 | 42.6128 | -4618 | -1138 | 93.0697 | -4048
| 8 | 4922.9183 | -2098 | 8 | 0 | 0 | 0 |  |  |  | 9 | -232.3345 | 263.0888 | -0.009908 | 649.5676 | 89.8009 | 2439.286 | -71.5677 | 44.9233 | 3331.3259 | -358.0248 | 25.8644 | 3641.9765 | -518.1623 | 15.0169 | 3800.8705 | -638.2195 | 6.8359 | 3915.0991 | -739.6405 | -0.008102 | 4007.5625 | -638.2162 | -6.8526 | 3915.0969 | -518.152 | -15.0339 | 3800.8647 | -358.0115 | -25.8812 | 3641.9689 | -71.5416 | -44.9403 | 3331.3113 | 649.5961 | -89.8153 | 2439.2728 | -231.9551 | -263.0684 | -0.0934 | 649.5783 | -89.8193 | -2439 | -71.5433 | -44.9429 | -3331 | -358.0061 | -25.8831 | -3642 | -518.1423 | -15.0355 | -3801 | -638.2032 | -6.8538 | -3915 | -739.6285 | -0.009426 | -4008 | -638.2055 | 6.8351 | -3915 | -518.146 | 15.0166 | -3801 | -358.0115 | 25.8643 | -3642 | -71.5508 | 44.924 | -3331 | 649.5676 | 89.8009 | -2439
| 9 | 3915.0991 | -638.2195 | 9 | -564.78 | 2343.894 |  |  |  | PRENDO I MASSIMI DEI MOMENTI E I MASSIMI DEGLI SFORZI NORMALI | 10 | 1903.1414 | 85.4805 | -0.009908 | 2053.1202 | 44.6975 | 809.4739 | 1681.5929 | 42.4435 | 1327.6351 | 1336.6509 | 27.56 | 1799.8334 | 1117.5244 | 16.0086 | 2086.7033 | 959.6551 | 7.8079 | 2281.7411 | 813.0893 | -0.009908 | 2457.8966 | 959.6551 | -7.8277 | 2281.7411 | 1117.5244 | -16.0284 | 2086.7033 | 1336.6509 | -27.5798 | 1799.8334 | 1681.5929 | -42.4633 | 1327.6351 | 2053.1202 | -44.7174 | 809.4739 | 1903.1414 | -85.5004 | -0.009908 | 2053.1202 | -44.7174 | -809.4938 | 1681.5929 | -42.4633 | -1328 | 1336.6509 | -27.5798 | -1800 | 1117.5244 | -16.0284 | -2087 | 959.6551 | -7.8277 | -2282 | 813.0893 | -0.009908 | -2458 | 959.6551 | 7.8079 | -2282 | 1117.5244 | 16.0086 | -2087 | 1336.6509 | 27.56 | -1800 | 1681.5929 | 42.4435 | -1328 | 2053.1202 | 44.6975 | -809.4938
| 10 | 2281.7411 | 959.6551 | 10 | -566.62 | 2322.46 |  |  |  |  | 11 | 2647.5871 | -0.009908 | -0.009908 | 2647.5871 | -0.009908 | -0.009908 | 2647.5871 | -0.009908 | -0.009908 | 2647.5871 | -0.009908 | -0.009908 | 2647.5871 | -0.009908 | -0.009908 | 2647.5871 | -0.009908 | -0.009908 | 2647.5871 | -0.009908 | -0.009908 | 2647.5871 | -0.009908 | -0.009908 | 2647.5871 | -0.009908 | -0.009908 | 2647.5871 | -0.009908 | -0.009908 | 2647.5871 | -0.009908 | -0.009908 | 2647.5871 | -0.009908 | -0.009908 | 2647.5871 | -0.009908 | -0.009908 | 2647.5871 | -0.009908 | -0.009908 | 2647.5871 | -0.009908 | -0.009908 | 2647.5871 | -0.009908 | -0.009908 | 2647.5871 | -0.009908 | -0.009908 | 2647.5871 | -0.009908 | -0.009908 | 2647.5871 | -0.009908 | -0.009908 | 2647.5871 | -0.009908 | -0.009908 | 2647.5871 | -0.009908 | -0.009908 | 2647.5871 | -0.009908 | -0.009908 | 2647.5871 | -0.009908 | -0.009908 | 2647.5871 | -0.009908 | -0.009908
| 11 | -0.009908 | 2647.5871 | 11 | 0 | 0
verifica taglio
verifica dell'anima a compressione
| fck | 25 | Mpa
| gc | 1.6
| fcd | 15.625 | Mpa
| VRd2 = | 2156.25 | kN
verifica del meccanismo resistente a trazione
zona non critica h>hcr
bw = | 250 | mm | larghezza membratura resistente a taglio: = S
c = | 50 | mm | copriferro lordo
d = | 2950 | mm | altezza utile della sezione: B - c
fctk = | 1.8248 | N/mm2 | resistenza caratteristica a trazione
fctd = | 1.1405 | N/mm2 | resistenza di calcolo a trazione
| Vcd = | 504.6643 | kN
f = | 8 | mm | diametro armatura
n° | 2 |  | numero di bracci
s = | 300 | mm | passo staffe
Asw = | 50.2655 | mm2 | area di armatura trasversale
a = | 90 |  | angolo inclinazione armatura
fywd = | 373.913 | N/mm2 | resistenza di calcolo armatura
| Vwd = | 332.6701 | kN
fuori dalla zona critica:
| VRd3 = | 837.3344 | kN
zona critica h<hcr
r = | 0.9819% |  | rapporto armatura
tRd = | 0.34482 | N/mm2
b0 = | 250 | mm | spessore setto
z = | 2400 | mm | braccio della coppia interna
| Vcd = | 329.5231 | kN
f = | 8 | mm | diametro armatura
n° | 2 |  | numero di bracci
s = | 150 | mm | passo staffe
Asw = | 50.2655 | mm2 | area di armatura trasversale
a = | 90 |  | angolo inclinazione armatura
fywd = | 373.913 | N/mm2 | resistenza di calcolo armatura
| Vwd = | 665.3402 | kN
nella dalla zona critica:
| VRd3 = | 994.8633 | kN
verifica a scorrimento lungo piani orizzontali
fywd = | 373.913 | N/mm2 | resistenza di calcolo armatura
z = | 0.2
l = | 2950 | mm | altezza utile
SAsi = | 3681.9466 | mm2 | somma delle aree di armatura intersecate
fcd = | 15.625 | N/mm2
b0 = | 250 |  | spesore setto
| Vdd = | 344.182 | kN
| Vfd = | 576.1719 | kN
| VRd,s = | 920.3538 | kN
riepilogo verifica taglio
1) verifica dell'anima a compressione
| VRd2 = | 2156.25 | kN
2) verifica del meccanismo resistente a trazione
| VRd3 = | 994.8633 | kN |  | sezione critica
| VRd3 = | 837.3344 | kN |  | fuori dalla sezione critica
3) verifica a scorrimento lungo piani orizzontali
| VRd,s = | 920.3538 | kN
resistenza a taglio zona critica h<hcr
| Vrd = | 920.3538 | kN
resistenza a taglio zona non critica h>hcr
| Vrd = | 837.3344 | kN
Note on E77: leonardo: PRENDO I MASSIMI DEI MOMENTI E I MASSIMI DEGLI SFORZI NORMALI. MAX SFORZO NORMALE: (MINIMA COMPRESSIONE O MASSIMA TRAZIONE)

## verificaTRAVEPARETE
trave parete - setto 1
Massima condizione di sollecitazione:
Sollecitazioni:
| Vsd = | 760 | kN
| Msd = | 500 | kNm
L = | 160 | cm | lunghezza trave parete
H = | 140 | cm | altezza trave parete
S = | 30 | cm
a = | 41.1859 |  | angolo diagonale
N° | barra [mm] | area [cm2] | tot [cm2]
4 | 22 | 3.8013 | 15.2053
Asi = | 1520.5308 | mm2 | armatura diagonale
fyd = | 373.913 | N/mm2
| Vrd = | 748.7807 | kN
b = | 300 | mm
d = | 1340 | mm
Rck = | 37 | Mpa
tRd = | 0.39656 | Mpa
| Vrd = | 2391.2616 | kN
trave parete - setto 3
Massima condizione di sollecitazione:
Sollecitazioni:
| Vsd = | 480 | kN
| Msd = | 450 | kNm
L = | 200 | cm | lunghezza trave parete
H = | 140 | cm | altezza trave parete
S = | 30 | cm
a = | 34.992 |  | angolo diagonale
N° | barra [mm] | area [cm2] | tot [cm2]
4 | 20 | 3.1416 | 12.5664
Asi = | 1256.6371 | mm2 | armatura diagonale
fyd = | 373.913 | N/mm2
| Vrd = | 538.9089 | kN
b = | 300 | mm
d = | 1340 | mm
Rck = | 37 | Mpa
tRd = | 0.39656 | Mpa
| Vrd = | 2391.2616 | kN

## sollecitazioni
Story | Pier | Load | Loc | P | V2 | V3 | T | M2 | M3
STORY4 | PW1 | SLUSTAT | Top | -125.96 | 27.32 | 45.11 | -13.439 | -72.11 | -97.23
STORY4 | PW1 | SLUSTAT | Bottom | -204.71 | 27.32 | 45.11 | -13.439 | 63.234 | -15.271
STORY4 | PW1 | STATO0 | Top | -89.03 | 17.06 | 29.73 | -8.699 | -49.139 | -68.951
STORY4 | PW1 | STATO0 | Bottom | -145.28 | 17.06 | 29.73 | -8.699 | 40.052 | -17.785
STORY4 | PW1 | SISMA03 MAX | Top | -77.47 | 83.89 | 39.52 | 4.864 | -26.753 | -30.468
STORY4 | PW1 | SISMA03 MAX | Bottom | -133.72 | 92.76 | 49.99 | 4.887 | 62.956 | 167.284
STORY4 | PW1 | SISMA03 MIN | Top | -100.59 | -49.78 | 19.94 | -22.262 | -71.524 | -107.434
STORY4 | PW1 | SISMA03 MIN | Bottom | -156.84 | -58.64 | 9.47 | -22.285 | 17.148 | -202.855
STORY4 | PW1 | SISMASRSS MAX | Top | -77.77 | 81.74 | 39.17 | 4.294 | -27.448 | -32.006
STORY4 | PW1 | SISMASRSS MAX | Bottom | -134.02 | 90.34 | 49.46 | 4.318 | 62.317 | 161.018
STORY4 | PW1 | SISMASRSS MIN | Top | -100.29 | -47.63 | 20.29 | -21.692 | -70.829 | -105.896
STORY4 | PW1 | SISMASRSS MIN | Bottom | -156.54 | -56.23 | 10 | -21.715 | 17.787 | -196.589
STORY3 | PW1 | SLUSTAT | Top | -374.09 | 25.56 | 35.94 | -13.84 | -53.347 | -150.941
STORY3 | PW1 | SLUSTAT | Bottom | -452.84 | 25.56 | 35.94 | -13.84 | 54.463 | -74.273
STORY3 | PW1 | STATO0 | Top | -245.96 | 14.69 | 21.08 | -7.701 | -30.904 | -95.229
STORY3 | PW1 | STATO0 | Bottom | -302.21 | 14.69 | 21.08 | -7.701 | 32.34 | -51.146
STORY3 | PW1 | SISMA03 MAX | Top | -218.02 | 162.4 | 28.81 | 2.796 | -17.375 | 62.559
STORY3 | PW1 | SISMA03 MAX | Bottom | -274.27 | 168.06 | 35.44 | 2.783 | 51.618 | 519.463
STORY3 | PW1 | SISMA03 MIN | Top | -273.9 | -133.01 | 13.35 | -18.199 | -44.433 | -253.017
STORY3 | PW1 | SISMA03 MIN | Bottom | -330.15 | -138.67 | 6.72 | -18.186 | 13.062 | -621.756
STORY3 | PW1 | SISMASRSS MAX | Top | -218.91 | 160.33 | 28.49 | 2.372 | -17.9 | 56.61
STORY3 | PW1 | SISMASRSS MAX | Bottom | -275.16 | 166.15 | 35.01 | 2.361 | 51.021 | 507.325
STORY3 | PW1 | SISMASRSS MIN | Top | -273.01 | -130.94 | 13.67 | -17.774 | -43.908 | -247.068
STORY3 | PW1 | SISMASRSS MIN | Bottom | -329.26 | -136.76 | 7.15 | -17.764 | 13.659 | -609.618
STORY2 | PW1 | SLUSTAT | Top | -620.07 | 29.82 | 40.07 | -15.763 | -56.861 | -210.352
STORY2 | PW1 | SLUSTAT | Bottom | -698.82 | 29.82 | 40.07 | -15.763 | 63.34 | -120.889
STORY2 | PW1 | STATO0 | Top | -401.21 | 17.24 | 23.99 | -8.959 | -34.116 | -128.802
STORY2 | PW1 | STATO0 | Bottom | -457.46 | 17.24 | 23.99 | -8.959 | 37.851 | -77.092
STORY2 | PW1 | SISMA03 MAX | Top | -358.26 | 246.62 | 33.44 | 0.531 | -20.264 | 407.623
STORY2 | PW1 | SISMA03 MAX | Bottom | -414.51 | 250.78 | 37 | 0.502 | 56.919 | 1097.125
STORY2 | PW1 | SISMA03 MIN | Top | -444.15 | -212.15 | 14.54 | -18.449 | -47.968 | -665.226
STORY2 | PW1 | SISMA03 MIN | Bottom | -500.4 | -216.3 | 10.97 | -18.42 | 18.782 | -1251.309
STORY2 | PW1 | SISMASRSS MAX | Top | -359.69 | 243.96 | 33.14 | 0.151 | -20.728 | 395.331
STORY2 | PW1 | SISMASRSS MAX | Bottom | -415.94 | 247.81 | 36.66 | 0.126 | 56.508 | 1087.637
STORY2 | PW1 | SISMASRSS MIN | Top | -442.72 | -209.49 | 14.84 | -18.07 | -47.505 | -652.934
STORY2 | PW1 | SISMASRSS MIN | Bottom | -498.97 | -213.34 | 11.32 | -18.045 | 19.193 | -1241.82
STORY1 | PW1 | SLUSTAT | Top | -861.08 | 35.64 | 12.92 | -6.25 | -32.764 | -257.158
STORY1 | PW1 | SLUSTAT | Bottom | -952.95 | 35.64 | 12.92 | -6.25 | 12.453 | -132.433
STORY1 | PW1 | STATO0 | Top | -553.44 | 20.97 | 7.69 | -3.567 | -19.469 | -154.971
STORY1 | PW1 | STATO0 | Bottom | -619.06 | 20.97 | 7.69 | -3.567 | 7.444 | -81.567
STORY1 | PW1 | SISMA03 MAX | Top | -499.16 | 354.01 | 11.84 | -1.746 | -13.455 | 992.836
STORY1 | PW1 | SISMA03 MAX | Bottom | -564.78 | 355.69 | 13.31 | -1.594 | 17.835 | 2180.76
STORY1 | PW1 | SISMA03 MIN | Top | -607.71 | -312.06 | 3.53 | -5.388 | -25.483 | -1302.777
STORY1 | PW1 | SISMA03 MIN | Bottom | -673.34 | -313.75 | 2.07 | -5.54 | -2.947 | -2343.894
STORY1 | PW1 | SISMASRSS MAX | Top | -500.99 | 347.57 | 11.67 | -1.589 | -13.665 | 983.132
STORY1 | PW1 | SISMASRSS MAX | Bottom | -566.62 | 349.09 | 13.08 | -1.44 | 17.439 | 2159.326
STORY1 | PW1 | SISMASRSS MIN | Top | -605.88 | -305.63 | 3.71 | -5.545 | -25.274 | -1293.073
STORY1 | PW1 | SISMASRSS MIN | Bottom | -671.5 | -307.14 | 2.3 | -5.694 | -2.551 | -2322.46
STORY4 | PW2 | SLUSTAT | Top | -337.29 | 80.89 | 34.53 | -12.082 | -55.477 | -308.161
STORY4 | PW2 | SLUSTAT | Bottom | -468.54 | 80.89 | 34.53 | -12.082 | 48.101 | -65.485
STORY4 | PW2 | STATO0 | Top | -239.68 | 50.66 | 22.2 | -7.799 | -36.955 | -220.262
STORY4 | PW2 | STATO0 | Bottom | -333.43 | 50.66 | 22.2 | -7.799 | 29.659 | -68.28
STORY4 | PW2 | SISMA03 MAX | Top | -219.84 | 160.96 | 59.79 | 1.266 | 34.38 | -113.394
STORY4 | PW2 | SISMA03 MAX | Bottom | -313.59 | 176.65 | 77.21 | 1.403 | 97.408 | 198.098
STORY4 | PW2 | SISMA03 MIN | Top | -259.52 | -59.64 | -15.38 | -16.864 | -108.29 | -327.129
STORY4 | PW2 | SISMA03 MIN | Bottom | -353.27 | -75.33 | -32.8 | -17 | -38.089 | -334.657
STORY4 | PW2 | SISMASRSS MAX | Top | -220.56 | 156.44 | 59.46 | 1.339 | 34.007 | -117.688
STORY4 | PW2 | SISMASRSS MAX | Bottom | -314.31 | 171.65 | 76.74 | 1.582 | 96.98 | 186.926
STORY4 | PW2 | SISMASRSS MIN | Top | -258.8 | -55.12 | -15.05 | -16.937 | -107.917 | -322.836
STORY4 | PW2 | SISMASRSS MIN | Bottom | -352.55 | -70.33 | -32.33 | -17.179 | -37.662 | -323.485
STORY3 | PW2 | SLUSTAT | Top | -897.03 | 89.64 | 28.29 | -10.812 | -42.897 | -475.065
STORY3 | PW2 | SLUSTAT | Bottom | -1028.28 | 89.64 | 28.29 | -10.812 | 41.972 | -206.135
STORY3 | PW2 | STATO0 | Top | -585.61 | 52.12 | 16.22 | -5.826 | -24.377 | -303.702
STORY3 | PW2 | STATO0 | Bottom | -679.36 | 52.12 | 16.22 | -5.826 | 24.272 | -147.353
STORY3 | PW2 | SISMA03 MAX | Top | -535.95 | 295.52 | 48.31 | 4.909 | 24.785 | -120.581
STORY3 | PW2 | SISMA03 MAX | Bottom | -629.7 | 305.77 | 59.06 | 4.967 | 86.843 | 725.545
STORY3 | PW2 | SISMA03 MIN | Top | -635.27 | -191.29 | -15.88 | -16.56 | -73.539 | -486.822
STORY3 | PW2 | SISMA03 MIN | Bottom | -729.02 | -201.54 | -26.62 | -16.618 | -38.299 | -1020.251
STORY3 | PW2 | SISMASRSS MAX | Top | -537.95 | 290.75 | 47.99 | 4.732 | 24.542 | -123.823
STORY3 | PW2 | SISMASRSS MAX | Bottom | -631.7 | 301.08 | 58.71 | 4.794 | 86.56 | 697.152
STORY3 | PW2 | SISMASRSS MIN | Top | -633.28 | -186.51 | -15.55 | -16.383 | -73.296 | -483.58
STORY3 | PW2 | SISMASRSS MIN | Bottom | -727.03 | -196.84 | -26.28 | -16.446 | -38.016 | -991.858
STORY2 | PW2 | SLUSTAT | Top | -1449.28 | 86.31 | 31.86 | -12.367 | -46.495 | -613.568
STORY2 | PW2 | SLUSTAT | Bottom | -1580.53 | 86.31 | 31.86 | -12.367 | 49.091 | -354.65
STORY2 | PW2 | STATO0 | Top | -927.07 | 50.37 | 18.69 | -6.868 | -27.362 | -382.513
STORY2 | PW2 | STATO0 | Bottom | -1020.82 | 50.37 | 18.69 | -6.868 | 28.698 | -231.392
STORY2 | PW2 | SISMA03 MAX | Top | -849.06 | 404.89 | 51.65 | 1.5 | 15.415 | 386.347
STORY2 | PW2 | SISMA03 MAX | Bottom | -942.81 | 411.79 | 57.72 | 1.581 | 92.86 | 1525.034
STORY2 | PW2 | SISMA03 MIN | Top | -1005.09 | -304.14 | -14.27 | -15.236 | -70.139 | -1151.373
STORY2 | PW2 | SISMA03 MIN | Bottom | -1098.84 | -311.04 | -20.34 | -15.318 | -35.464 | -1987.818
STORY2 | PW2 | SISMASRSS MAX | Top | -852.25 | 397.13 | 51.35 | 1.571 | 15.242 | 358.316
STORY2 | PW2 | SISMASRSS MAX | Bottom | -946 | 403.81 | 57.32 | 1.673 | 92.523 | 1502.951
STORY2 | PW2 | SISMASRSS MIN | Top | -1001.89 | -296.38 | -13.97 | -15.307 | -69.966 | -1123.341
STORY2 | PW2 | SISMASRSS MIN | Bottom | -1095.64 | -303.06 | -19.95 | -15.409 | -35.127 | -1965.735
STORY1 | PW2 | SLUSTAT | Top | -1994.16 | 24.95 | 9.68 | -4.323 | -27.035 | -762.726
STORY1 | PW2 | SLUSTAT | Bottom | -2147.28 | 24.95 | 9.68 | -4.323 | 6.861 | -675.418
STORY1 | PW2 | STATO0 | Top | -1263.58 | 13.35 | 5.68 | -2.39 | -15.859 | -466.618
STORY1 | PW2 | STATO0 | Bottom | -1372.95 | 13.35 | 5.68 | -2.39 | 4.011 | -419.896
STORY1 | PW2 | SISMA03 MAX | Top | -1164.01 | 480.83 | 17.14 | 1.666 | -5.073 | 1204.288
STORY1 | PW2 | SISMA03 MAX | Bottom | -1273.38 | 484.09 | 19.14 | 1.885 | 26.843 | 2814.92
STORY1 | PW2 | SISMA03 MIN | Top | -1363.15 | -454.13 | -5.78 | -6.446 | -26.645 | -2137.525
STORY1 | PW2 | SISMA03 MIN | Bottom | -1472.53 | -457.39 | -7.78 | -6.664 | -18.821 | -3654.713
STORY1 | PW2 | SISMASRSS MAX | Top | -1168.11 | 464.45 | 16.81 | 1.66 | -5.381 | 1182.397
STORY1 | PW2 | SISMASRSS MAX | Bottom | -1277.48 | 467.58 | 18.79 | 1.947 | 26.562 | 2752.704
STORY1 | PW2 | SISMASRSS MIN | Top | -1359.05 | -437.75 | -5.46 | -6.439 | -26.338 | -2115.634
STORY1 | PW2 | SISMASRSS MIN | Bottom | -1468.43 | -440.88 | -7.43 | -6.726 | -18.54 | -3592.497
STORY4 | PW3 | SLUSTAT | Top | -208.26 | 43.02 | -68.37 | -9.277 | 109.996 | -9.961
STORY4 | PW3 | SLUSTAT | Bottom | -339.51 | 43.02 | -68.37 | -9.277 | -95.103 | 119.106
STORY4 | PW3 | STATO0 | Top | -147.57 | 25.64 | -45.13 | -5.862 | 76.526 | -3.539
STORY4 | PW3 | STATO0 | Bottom | -241.32 | 25.64 | -45.13 | -5.862 | -58.875 | 73.388
STORY4 | PW3 | SISMA03 MAX | Top | -116.64 | 142.33 | -20.09 | 4.072 | 131.364 | 85.306
STORY4 | PW3 | SISMA03 MAX | Bottom | -210.39 | 156.78 | -2.72 | 4.175 | -11.953 | 381.043
STORY4 | PW3 | SISMA03 MIN | Top | -178.49 | -91.04 | -70.18 | -15.797 | 21.688 | -92.383
STORY4 | PW3 | SISMA03 MIN | Bottom | -272.24 | -105.49 | -87.54 | -15.9 | -105.798 | -234.268
STORY4 | PW3 | SISMASRSS MAX | Top | -116.89 | 137.42 | -20.37 | 3.653 | 130.795 | 82.325
STORY4 | PW3 | SISMASRSS MAX | Bottom | -210.64 | 151.35 | -3 | 3.752 | -12.198 | 368.083
STORY4 | PW3 | SISMASRSS MIN | Top | -178.24 | -86.13 | -69.89 | -15.378 | 22.257 | -89.403
STORY4 | PW3 | SISMASRSS MIN | Bottom | -271.99 | -100.06 | -87.27 | -15.477 | -105.553 | -221.307
STORY3 | PW3 | SLUSTAT | Top | -626.86 | 51.16 | -54.02 | -9.54 | 81.017 | 114.833
STORY3 | PW3 | SLUSTAT | Bottom | -758.11 | 51.16 | -54.02 | -9.54 | -81.056 | 268.313
STORY3 | PW3 | STATO0 | Top | -410.58 | 28.67 | -30.05 | -6.425 | 44.105 | 72.715
STORY3 | PW3 | STATO0 | Bottom | -504.33 | 28.67 | -30.05 | -6.425 | -46.049 | 158.738
STORY3 | PW3 | SISMA03 MAX | Top | -344.39 | 277.69 | -15.17 | 0.592 | 66.337 | 325.579
STORY3 | PW3 | SISMA03 MAX | Bottom | -438.14 | 287.34 | -4.41 | 0.337 | -8.34 | 1076.666
STORY3 | PW3 | SISMA03 MIN | Top | -476.78 | -220.34 | -44.93 | -13.442 | 21.874 | -180.149
STORY3 | PW3 | SISMA03 MIN | Bottom | -570.53 | -229.99 | -55.69 | -13.187 | -83.758 | -759.191
STORY3 | PW3 | SISMASRSS MAX | Top | -345.21 | 273.4 | -15.32 | 0.322 | 66.209 | 315.412
STORY3 | PW3 | SISMASRSS MAX | Bottom | -438.96 | 283.26 | -4.57 | 0.181 | -8.485 | 1047.701
STORY3 | PW3 | SISMASRSS MIN | Top | -475.96 | -216.05 | -44.78 | -13.172 | 22.002 | -169.982
STORY3 | PW3 | SISMASRSS MIN | Bottom | -569.71 | -225.91 | -55.54 | -13.03 | -83.613 | -730.225
STORY2 | PW3 | SLUSTAT | Top | -1042 | 43.17 | -64.66 | -7.135 | 91.075 | 269.988
STORY2 | PW3 | SLUSTAT | Bottom | -1173.25 | 43.17 | -64.66 | -7.135 | -102.895 | 399.488
STORY2 | PW3 | STATO0 | Top | -670.91 | 22.18 | -37.43 | -4.784 | 52.968 | 162.027
STORY2 | PW3 | STATO0 | Bottom | -764.66 | 22.18 | -37.43 | -4.784 | -59.329 | 228.581
STORY2 | PW3 | SISMA03 MAX | Top | -573.3 | 386.81 | -17.46 | 2.374 | 75.96 | 993.231
STORY2 | PW3 | SISMA03 MAX | Bottom | -667.05 | 394.83 | -11.55 | 2.468 | -14.791 | 2013.819
STORY2 | PW3 | SISMA03 MIN | Top | -768.52 | -342.44 | -57.4 | -11.942 | 29.975 | -669.177
STORY2 | PW3 | SISMA03 MIN | Bottom | -862.27 | -350.46 | -63.32 | -12.035 | -103.866 | -1556.656
STORY2 | PW3 | SISMASRSS MAX | Top | -574.67 | 379.17 | -17.68 | 2.219 | 75.843 | 965.066
STORY2 | PW3 | SISMASRSS MAX | Bottom | -668.42 | 386.92 | -11.78 | 2.224 | -15.07 | 1994.912
STORY2 | PW3 | SISMASRSS MIN | Top | -767.15 | -334.8 | -57.18 | -11.786 | 30.092 | -641.012
STORY2 | PW3 | SISMASRSS MIN | Bottom | -860.9 | -342.55 | -63.08 | -11.791 | -103.588 | -1537.749
STORY1 | PW3 | SLUSTAT | Top | -1448.53 | 36.59 | -19.21 | -1.314 | 54.535 | 411.651
STORY1 | PW3 | SLUSTAT | Bottom | -1601.66 | 36.59 | -19.21 | -1.314 | -12.716 | 539.719
STORY1 | PW3 | STATO0 | Top | -926.06 | 18.71 | -11.01 | -1.033 | 31.218 | 238.255
STORY1 | PW3 | STATO0 | Bottom | -1035.43 | 18.71 | -11.01 | -1.033 | -7.318 | 303.754
STORY1 | PW3 | SISMA03 MAX | Top | -805.63 | 531.88 | -1.99 | 0.452 | 35.941 | 1948.227
STORY1 | PW3 | SISMA03 MAX | Bottom | -915.01 | 536.45 | -0.54 | 0.722 | 12.619 | 3686.153
STORY1 | PW3 | SISMA03 MIN | Top | -1046.49 | -494.45 | -20.04 | -2.519 | 26.496 | -1471.717
STORY1 | PW3 | SISMA03 MIN | Bottom | -1155.86 | -499.02 | -21.48 | -2.788 | -27.255 | -3078.645
STORY1 | PW3 | SISMASRSS MAX | Top | -807.49 | 520.54 | -2.26 | 0.411 | 35.772 | 1929.733
STORY1 | PW3 | SISMASRSS MAX | Bottom | -916.86 | 524.88 | -0.82 | 0.788 | 12.46 | 3652.904
STORY1 | PW3 | SISMASRSS MIN | Top | -1044.63 | -483.11 | -19.76 | -2.477 | 26.665 | -1453.223
STORY1 | PW3 | SISMASRSS MIN | Bottom | -1154 | -487.45 | -21.2 | -2.854 | -27.096 | -3045.396
STORY4 | PW12 | SLUSTAT | Top | 1.4 | -3.09 | 1.22 | 6.059 | -0.206 | -4.045
STORY4 | PW12 | SLUSTAT | Bottom | -159.07 | 0.9 | -1.59 | 13.765 | -1.362 | 0.126
STORY4 | PW12 | STATO0 | Top | 2.67 | -1.87 | 0.73 | 3.606 | -0.116 | -3.144
STORY4 | PW12 | STATO0 | Bottom | -104.31 | 1.74 | -0.94 | 8.346 | -0.81 | -0.693
STORY4 | PW12 | SISMA03 MAX | Top | 10.28 | 123.71 | 5.36 | 8.083 | 2.909 | 62.198
STORY4 | PW12 | SISMA03 MAX | Bottom | -80.5 | 161.29 | 9.82 | 13.066 | 5.668 | 149.493
STORY4 | PW12 | SISMA03 MIN | Top | -4.95 | -127.45 | -3.89 | -0.871 | -3.141 | -68.486
STORY4 | PW12 | SISMA03 MIN | Bottom | -128.11 | -157.8 | -11.7 | 3.626 | -7.287 | -150.88
STORY4 | PW12 | SISMASRSS MAX | Top | 10.65 | 122.25 | 5.27 | 7.895 | 2.868 | 61.359
STORY4 | PW12 | SISMASRSS MAX | Bottom | -81.49 | 159.51 | 9.73 | 13.052 | 5.605 | 147.58
STORY4 | PW12 | SISMASRSS MIN | Top | -5.32 | -125.98 | -3.8 | -0.683 | -3.099 | -67.646
STORY4 | PW12 | SISMASRSS MIN | Bottom | -127.13 | -156.02 | -11.61 | 3.64 | -7.224 | -148.967
STORY3 | PW12 | SLUSTAT | Top | -164.65 | 1.85 | 0.71 | 10.082 | -0.225 | -2.952
STORY3 | PW12 | SLUSTAT | Bottom | -313.58 | 2.72 | -1.73 | 14.057 | -1.426 | -11.732
STORY3 | PW12 | STATO0 | Top | -107.81 | 0.5 | 0.41 | 6.099 | -0.127 | -1.697
STORY3 | PW12 | STATO0 | Bottom | -201.94 | 0.66 | -1.06 | 8.463 | -0.861 | -8.883
STORY3 | PW12 | SISMA03 MAX | Top | -89.06 | 266.16 | 8.6 | 21.901 | 4.28 | 52.128
STORY3 | PW12 | SISMA03 MAX | Bottom | -132.07 | 288.32 | 15.1 | 16.299 | 9.172 | 375.077
STORY3 | PW12 | SISMA03 MIN | Top | -126.55 | -265.16 | -7.78 | -9.704 | -4.534 | -55.521
STORY3 | PW12 | SISMA03 MIN | Bottom | -271.81 | -287 | -17.22 | 0.628 | -10.894 | -392.843
STORY3 | PW12 | SISMASRSS MAX | Top | -89.76 | 264.1 | 8.48 | 21.366 | 4.214 | 51.075
STORY3 | PW12 | SISMASRSS MAX | Bottom | -134.41 | 286.26 | 15.04 | 15.969 | 9.128 | 372.192
STORY3 | PW12 | SISMASRSS MIN | Top | -125.86 | -263.1 | -7.66 | -9.169 | -4.468 | -54.468
STORY3 | PW12 | SISMASRSS MIN | Bottom | -269.47 | -284.94 | -17.16 | 0.958 | -10.85 | -389.957
STORY2 | PW12 | SLUSTAT | Top | -303.7 | 8.55 | 0.68 | 9.123 | -0.293 | -6.481
STORY2 | PW12 | SLUSTAT | Bottom | -446.52 | 8.85 | -1.22 | 10.259 | -0.973 | -15.719
STORY2 | PW12 | STATO0 | Top | -195.27 | 4.23 | 0.39 | 5.438 | -0.164 | -3.946
STORY2 | PW12 | STATO0 | Bottom | -285.29 | 4.27 | -0.75 | 6.137 | -0.584 | -11.892
STORY2 | PW12 | SISMA03 MAX | Top | -146.72 | 352.17 | 10.72 | 27.525 | 4.89 | 113.057
STORY2 | PW12 | SISMA03 MAX | Bottom | -184.52 | 367.94 | 18.67 | 14.18 | 11.39 | 627.438
STORY2 | PW12 | SISMA03 MIN | Top | -243.83 | -343.71 | -9.94 | -16.649 | -5.219 | -120.949
STORY2 | PW12 | SISMA03 MIN | Bottom | -386.05 | -359.39 | -20.17 | -1.906 | -12.558 | -651.222
STORY2 | PW12 | SISMASRSS MAX | Top | -148.75 | 350.27 | 10.6 | 27.052 | 4.829 | 111.07
STORY2 | PW12 | SISMASRSS MAX | Bottom | -188.76 | 365.47 | 18.54 | 13.888 | 11.322 | 624.932
STORY2 | PW12 | SISMASRSS MIN | Top | -241.8 | -341.81 | -9.82 | -16.175 | -5.158 | -118.963
STORY2 | PW12 | SISMASRSS MIN | Bottom | -381.81 | -356.92 | -20.04 | -1.615 | -12.49 | -648.716
STORY1 | PW12 | SLUSTAT | Top | -411.88 | 20.23 | 1.53 | 2.501 | -0.512 | -12.499
STORY1 | PW12 | SLUSTAT | Bottom | -468.6 | 13.48 | 2.94 | 4.212 | 1.199 | 39.096
STORY1 | PW12 | STATO0 | Top | -262.27 | 11.48 | 0.9 | 1.474 | -0.294 | -6.684
STORY1 | PW12 | STATO0 | Bottom | -302.28 | 7.59 | 1.68 | 2.437 | 0.7 | 20.968
STORY1 | PW12 | SISMA03 MAX | Top | -172.94 | 377.42 | 17.68 | 20.407 | 7.038 | 224.385
STORY1 | PW12 | SISMA03 MAX | Bottom | -219.41 | 372.21 | 22.04 | 24.567 | 12.874 | 1343.84
STORY1 | PW12 | SISMA03 MIN | Top | -351.61 | -354.46 | -15.88 | -17.459 | -7.626 | -237.752
STORY1 | PW12 | SISMA03 MIN | Bottom | -385.15 | -357.04 | -18.69 | -19.693 | -11.474 | -1301.903
STORY1 | PW12 | SISMASRSS MAX | Top | -176.06 | 371.82 | 17.54 | 20.197 | 6.967 | 219.445
STORY1 | PW12 | SISMASRSS MAX | Bottom | -213.98 | 366.02 | 21.75 | 24.213 | 12.731 | 1335.964
STORY1 | PW12 | SISMASRSS MIN | Top | -348.48 | -348.86 | -15.73 | -17.25 | -7.555 | -232.812
STORY1 | PW12 | SISMASRSS MIN | Bottom | -390.58 | -350.85 | -18.39 | -19.34 | -11.332 | -1294.027
STORY4 | PW21 | SLUSTAT | Top | -227.01 | -92.54 | -21.85 | -2.461 | 34.562 | 199.199
STORY4 | PW21 | SLUSTAT | Bottom | -292.63 | -92.54 | -21.85 | -2.461 | -30.994 | -78.435
STORY4 | PW21 | STATO0 | Top | -161.09 | -58.8 | -13.96 | -1.713 | 22.82 | 139.363
STORY4 | PW21 | STATO0 | Bottom | -207.96 | -58.8 | -13.96 | -1.713 | -19.053 | -37.034
STORY4 | PW21 | SISMA03 MAX | Top | -154.75 | 7.84 | -1.98 | 4.077 | 47.506 | 220.512
STORY4 | PW21 | SISMA03 MAX | Bottom | -201.62 | 14.22 | 7.2 | 4.075 | 6.311 | 121.732
STORY4 | PW21 | SISMA03 MIN | Top | -167.43 | -125.43 | -25.94 | -7.503 | -1.866 | 58.213
STORY4 | PW21 | SISMA03 MIN | Bottom | -214.3 | -131.82 | -35.12 | -7.501 | -44.417 | -195.8
STORY4 | PW21 | SISMASRSS MAX | Top | -154.92 | 5.03 | -2.27 | 3.84 | 47.01 | 218.388
STORY4 | PW21 | SISMASRSS MAX | Bottom | -201.8 | 11.19 | 6.85 | 3.838 | 5.823 | 115.05
STORY4 | PW21 | SISMASRSS MIN | Top | -167.26 | -122.63 | -25.64 | -7.266 | -1.371 | 60.338
STORY4 | PW21 | SISMASRSS MIN | Bottom | -214.13 | -128.79 | -34.76 | -7.264 | -43.929 | -189.118
STORY3 | PW21 | SLUSTAT | Top | -573.33 | -81.45 | -18.03 | -1.953 | 26.804 | 166.825
STORY3 | PW21 | SLUSTAT | Bottom | -638.96 | -81.45 | -18.03 | -1.953 | -27.275 | -77.524
STORY3 | PW21 | STATO0 | Top | -373.4 | -48.92 | -10.34 | -0.932 | 15.236 | 104.736
STORY3 | PW21 | STATO0 | Bottom | -420.28 | -48.92 | -10.34 | -0.932 | -15.781 | -42.015
STORY3 | PW21 | SISMA03 MAX | Top | -364.77 | 63.25 | 0.48 | 4.745 | 33.275 | 250.338
STORY3 | PW21 | SISMA03 MAX | Bottom | -411.64 | 67.81 | 6.11 | 4.73 | 6.91 | 323.653
STORY3 | PW21 | SISMA03 MIN | Top | -382.03 | -161.08 | -21.16 | -6.608 | -2.804 | -40.866
STORY3 | PW21 | SISMA03 MIN | Bottom | -428.91 | -165.65 | -26.78 | -6.593 | -38.473 | -407.682
STORY3 | PW21 | SISMASRSS MAX | Top | -364.93 | 61.13 | 0.21 | 4.506 | 32.893 | 244.2
STORY3 | PW21 | SISMASRSS MAX | Bottom | -411.8 | 65.54 | 5.84 | 4.493 | 6.5 | 313.708
STORY3 | PW21 | SISMASRSS MIN | Top | -381.87 | -158.97 | -20.89 | -6.369 | -2.422 | -34.728
STORY3 | PW21 | SISMASRSS MIN | Bottom | -428.75 | -163.37 | -26.52 | -6.356 | -38.063 | -397.737
STORY2 | PW21 | SLUSTAT | Top | -915.4 | -62.4 | -19.87 | -2.872 | 28.522 | 157.72
STORY2 | PW21 | SLUSTAT | Bottom | -981.03 | -62.4 | -19.87 | -2.872 | -31.1 | -29.469
STORY2 | PW21 | STATO0 | Top | -583.36 | -36.65 | -11.62 | -1.546 | 16.693 | 94.02
STORY2 | PW21 | STATO0 | Bottom | -630.24 | -36.65 | -11.62 | -1.546 | -18.177 | -15.927
STORY2 | PW21 | SISMA03 MAX | Top | -573.22 | 131.56 | -0.18 | 3.302 | 33.815 | 398.117
STORY2 | PW21 | SISMA03 MAX | Bottom | -620.1 | 135.75 | 3.05 | 3.31 | 3.13 | 695.113
STORY2 | PW21 | SISMA03 MIN | Top | -593.5 | -204.86 | -23.07 | -6.394 | -0.43 | -210.078
STORY2 | PW21 | SISMA03 MIN | Bottom | -640.38 | -209.05 | -26.3 | -6.401 | -39.483 | -726.966
STORY2 | PW21 | SISMASRSS MAX | Top | -573.39 | 128.72 | -0.38 | 3.104 | 33.532 | 389.319
STORY2 | PW21 | SISMASRSS MAX | Bottom | -620.26 | 132.7 | 2.83 | 3.11 | 2.848 | 685.169
STORY2 | PW21 | SISMASRSS MIN | Top | -593.34 | -202.02 | -22.87 | -6.195 | -0.147 | -201.28
STORY2 | PW21 | SISMASRSS MIN | Bottom | -640.21 | -206 | -26.08 | -6.201 | -39.201 | -717.023
STORY1 | PW21 | SLUSTAT | Top | -1255.34 | -16.01 | -6.56 | -1.189 | 16.514 | 195.344
STORY1 | PW21 | SLUSTAT | Bottom | -1331.91 | -16.01 | -6.56 | -1.189 | -6.432 | 139.323
STORY1 | PW21 | STATO0 | Top | -791.73 | -10.14 | -3.84 | -0.641 | 9.675 | 113.238
STORY1 | PW21 | STATO0 | Bottom | -846.42 | -10.14 | -3.84 | -0.641 | -3.748 | 77.765
STORY1 | PW21 | SISMA03 MAX | Top | -780.92 | 266.04 | 1.21 | 0.909 | 18.586 | 766.556
STORY1 | PW21 | SISMA03 MAX | Bottom | -835.61 | 267.97 | 2.96 | 0.966 | 7.642 | 1625.394
STORY1 | PW21 | SISMA03 MIN | Top | -802.54 | -286.31 | -8.88 | -2.191 | 0.764 | -540.081
STORY1 | PW21 | SISMA03 MIN | Bottom | -857.23 | -288.24 | -10.63 | -2.248 | -15.138 | -1469.864
STORY1 | PW21 | SISMASRSS MAX | Top | -781.1 | 260.9 | 1.11 | 0.873 | 18.357 | 757.553
STORY1 | PW21 | SISMASRSS MAX | Bottom | -835.78 | 262.75 | 2.82 | 0.937 | 7.473 | 1610.14
STORY1 | PW21 | SISMASRSS MIN | Top | -802.37 | -281.17 | -8.78 | -2.155 | 0.992 | -531.077
STORY1 | PW21 | SISMASRSS MIN | Bottom | -857.05 | -283.02 | -10.49 | -2.219 | -14.969 | -1454.61
STORY4 | ASC | SLUSTAT | Top | -469.48 | -139.23 | 64.97 | 520.428 | -270.312 | -111.565
STORY4 | ASC | SLUSTAT | Bottom | -736.78 | 61.14 | -44.91 | 116.792 | 61.334 | 114.538
STORY4 | ASC | STATO0 | Top | -312.05 | -82.19 | 41.54 | 319.954 | -173.649 | -73.708
STORY4 | ASC | STATO0 | Bottom | -497.26 | 36.93 | -23.77 | 77.827 | 25.108 | 47.939
STORY4 | ASC | SISMA03 MAX | Top | -280.58 | 328.27 | 399.5 | 884.308 | 105.219 | 118.391
STORY4 | ASC | SISMA03 MAX | Bottom | -467.85 | 554.31 | 351.57 | 451.442 | 1147.218 | 1350.342
STORY4 | ASC | SISMA03 MIN | Top | -343.52 | -492.65 | -316.41 | -244.401 | -452.518 | -265.807
STORY4 | ASC | SISMA03 MIN | Bottom | -526.67 | -480.44 | -399.1 | -295.788 | -1097.001 | -1254.463
STORY4 | ASC | SISMASRSS MAX | Top | -281.66 | 320.03 | 396.76 | 860.6 | 102.651 | 115.476
STORY4 | ASC | SISMASRSS MAX | Bottom | -468.27 | 547.96 | 345.52 | 439.864 | 1137.862 | 1334.275
STORY4 | ASC | SISMASRSS MIN | Top | -342.43 | -484.42 | -313.67 | -220.692 | -449.949 | -262.891
STORY4 | ASC | SISMASRSS MIN | Bottom | -526.25 | -474.09 | -393.05 | -284.21 | -1087.646 | -1238.397
STORY3 | ASC | SLUSTAT | Top | -1185.15 | -66.56 | 61.27 | 369.016 | -231.298 | -100.196
STORY3 | ASC | SLUSTAT | Bottom | -1602.63 | 6.91 | -87.42 | 83.251 | -31.862 | 336.444
STORY3 | ASC | STATO0 | Top | -758.82 | -37.37 | 34.87 | 221.507 | -141.651 | -86.792
STORY3 | ASC | STATO0 | Bottom | -1038.63 | 6.06 | -50.84 | 61.512 | -38.971 | 161.613
STORY3 | ASC | SISMA03 MAX | Top | -592.16 | 541.63 | 587.9 | 1126.823 | 665.451 | 1036.905
STORY3 | ASC | SISMA03 MAX | Bottom | -966.48 | 840.44 | 596.29 | 601.689 | 3043.493 | 3522.513
STORY3 | ASC | SISMA03 MIN | Top | -925.48 | -616.38 | -518.17 | -683.809 | -948.753 | -1210.488
STORY3 | ASC | SISMA03 MIN | Bottom | -1110.79 | -828.32 | -697.97 | -478.665 | -3121.435 | -3199.287
STORY3 | ASC | SISMASRSS MAX | Top | -594.65 | 533.8 | 584.2 | 1101.702 | 657.026 | 1017.696
STORY3 | ASC | SISMASRSS MAX | Bottom | -966.15 | 834.13 | 582.65 | 578.959 | 3023.517 | 3481.869
STORY3 | ASC | SISMASRSS MIN | Top | -922.99 | -608.55 | -514.47 | -658.688 | -940.327 | -1191.279
STORY3 | ASC | SISMASRSS MIN | Bottom | -1111.12 | -822.01 | -684.33 | -455.936 | -3101.458 | -3158.644
STORY2 | ASC | SLUSTAT | Top | -1928.84 | -62.45 | 41.78 | 266.13 | -180.537 | 118.954
STORY2 | ASC | SLUSTAT | Bottom | -2413.11 | -3.59 | -74.37 | 52.84 | -151.086 | 465.868
STORY2 | ASC | STATO0 | Top | -1221.16 | -33.88 | 22.77 | 158.481 | -114.03 | 25.709
STORY2 | ASC | STATO0 | Bottom | -1543.93 | -0.01 | -42.2 | 45.286 | -119.684 | 219.899
STORY2 | ASC | SISMA03 MAX | Top | -859.65 | 672.57 | 757.6 | 1292.088 | 2454.181 | 3262.928
STORY2 | ASC | SISMA03 MAX | Bottom | -1451.19 | 1002.34 | 764.24 | 757.955 | 5631.624 | 6169.685
STORY2 | ASC | SISMA03 MIN | Top | -1582.67 | -740.32 | -712.05 | -975.127 | -2682.241 | -3211.509
STORY2 | ASC | SISMA03 MIN | Bottom | -1636.67 | -1002.36 | -848.63 | -667.383 | -5870.992 | -5729.888
STORY2 | ASC | SISMASRSS MAX | Top | -868.48 | 667.26 | 754.64 | 1276.578 | 2437.36 | 3202.427
STORY2 | ASC | SISMASRSS MAX | Bottom | -1454.82 | 992.78 | 749.72 | 728.058 | 5610.387 | 6097.48
STORY2 | ASC | SISMASRSS MIN | Top | -1573.85 | -735.01 | -709.09 | -959.616 | -2665.421 | -3151.008
STORY2 | ASC | SISMASRSS MIN | Bottom | -1633.05 | -992.8 | -834.11 | -637.486 | -5849.755 | -5657.683
STORY1 | ASC | SLUSTAT | Top | -2599.11 | -23.9 | -15.46 | 85.372 | -126.749 | 297.337
STORY1 | ASC | SLUSTAT | Bottom | -3215.2 | -62.54 | -4.45 | 217.113 | -443.953 | 351.579
STORY1 | ASC | STATO0 | Top | -1638.65 | -11.37 | -11.03 | 55.262 | -86.883 | 114.619
STORY1 | ASC | STATO0 | Bottom | -2050.21 | -33.61 | -2.68 | 139.261 | -303.928 | 139.076
STORY1 | ASC | SISMA03 MAX | Top | -1068.16 | 730.61 | 885.79 | 1344.757 | 4873.592 | 5950.915
STORY1 | ASC | SISMA03 MAX | Bottom | -1819.14 | 927.54 | 1012.75 | 632.736 | 8891.701 | 8915.415
STORY1 | ASC | SISMA03 MIN | Top | -2209.14 | -753.34 | -907.84 | -1234.232 | -5047.359 | -5721.677
STORY1 | ASC | SISMA03 MIN | Bottom | -2281.28 | -994.76 | -1018.12 | -354.215 | -9499.557 | -8637.264
STORY1 | ASC | SISMASRSS MAX | Top | -1077.02 | 721.83 | 878.04 | 1313.154 | 4855.985 | 5855.25
STORY1 | ASC | SISMASRSS MAX | Bottom | -1826.79 | 915.12 | 976.01 | 629.098 | 8844.2 | 8832.532
STORY1 | ASC | SISMASRSS MIN | Top | -2200.28 | -744.57 | -900.1 | -1202.629 | -5029.751 | -5626.011
STORY1 | ASC | SISMASRSS MIN | Bottom | -2273.63 | -982.35 | -981.38 | -350.577 | -9452.056 | -8554.381